## PortasPLC
Tabela de Variáveis |  | Tabela de Entradas |  |  |  | ALVO
Endereço | Variável | Endereço | Variável | Modbus Address | Address | Endereço | Variável | Modbus Address | Address
D160 | PT100-1 - resolução maxima | X0 | Chave Seletora 1 - Agitador | 101025 | 0400 | D243 | TEMP alvo liquido | 404340 | 10F3
D165 | PT100-1 - aux temp 1 | X1 | Chave Seletora 2 - Aut./Manual | 101026 | 0401 | D24 | Temp alvo boiler | 404121 | 1018
D161 | PT100-1 - resolução minima | X2 | Boia de Nível | 101027 | 0402 | D25 | PA alvo gas | 404122 | 1019
D162 | PT100-1 - quantidade maxima
D163 | PT100-1 - quantidade minima |  |  |  |  | LER
|  | Tabela de Saídas |  |  |  | D501 | LER temp liquido | 404598 | 11F5
D260 | PT100-2 - resolução maxima | Y0 | Contator Agitador K2 (Inv. Frequência) | 001281 | 0500 | D370 | LER temp boiler | 404467 | 1172
D265 | PT100-2 - aux temp 2 | Y1 | Contator Resistência K3 | 001282 | 0501 | D470 | LER PA 1 | 404567 | 11D6
D261 | PT100-2 - resolução minima | Y2 | Contator Bomba D'água K4 | 001283 | 0502 | D570 | LER PA 2 | 404667 | 123A
D262 | PT100-2 - quantidade maxima | Y3 | Solenoide de Gás | 001284 | 0503 | D670 | LER PH | 404767 | 129E
D263 | PT100-2 - quantidade minima | Y4 | - | 001285 | 0504 | D770 | LER umidade | 404867 | 1302
|  | Y5 | - | 001286 | 0505 | D870 | LER temp gas | 404967 | 1366
D360 | PT100-3 - resolução maxima | Y6 | Led Branco Agitador | 001287 | 0506
D365 | PT100-3 - aux temp 3 | Y7 | Led Branco Aut./Manual | 001288 | 0507
D361 | PT100-3 - resolução minima | Y10 | Led Amarelo | 001289 | 0508
D362 | PT100-3 - quantidade maxima
D363 | PT100-3 - quantidade minima | Tabela de Relés Auxiliares
|  | M1 | Aux automático
D460 | PA-1 - resolução maxima | M2 | Resistencia aux
D465 | PA-1 - aux pa 1 | M3 | Bomba aux
D461 | PA-1 - resolução minima | M4 | Solenoide aux
D462 | PA-1 - quantidade maxima | M8-on | Sensor de Nível (Reservatório Cheio)
D463 | PA-1 - quantidade minima | M11 | Resistência Manual ON
|  | M12 | Bomba D'água Manual ON
D560 | PA-2 - resolução maxima | M13 | Solenoide Manual ON
D565 | PA-2 - aux pa 2 | M14 | -
D561 | PA-2 - resolução minima | M15 | Bomba D'água Manual OFF
D562 | PA-2 - quantidade maxima | M16 | Solenoide Manual OFF
D563 | PA-2 - quantidade minima | M17 | Resistência Manual OFF
|  | M9 | Sobretemperatura Liquido
D660 | PH - resolução maxima | M22 | Sobretemperatura Boiler
D665 | PH - aux ph | M25 | Sobrepressão Gas
D661 | PH - resolução minima | M354 | Resistência auto
D662 | PH - quantidade maxima | M355 | Led amarelo auto
D663 | PH - quantidade minima | M356 | Bomba auto
|  | M357 | Solenoide auto
D760 | Umidade - resolução maxima | M454 | Aux resist
D765 | Umidade - aux Umidade | M455 | Aux led
D761 | Umidade - resolução minima | M456 | Aux bomba
D762 | Umidade - quantidade maxima
D763 | Umidade - quantidade minima
D860 | TempMax - resolução maxima
D865 | TempMax - aux TempMax
D861 | TempMax - resolução minima
D862 | TempMax - quantidade maxima
D863 | TempMax - quantidade minima
D270 | TEMP 2 - conta
D170 | TEMP 1 - conta
D200 | TEMP aux conta

## Sensores
Valor An. | 1561 | Pressão | 3.4 | bar | 144.1562
An. 4ma | 800 | Densidade | 1000 | kg/m³
An. 20ma | 4000 | Gravidade | 9.8 | kg/m²
Tmin | 0 | Nivel | 34.6939 | m | 57330
Tmax | 100 |  |  |  | 46130
T | 23.7812 |  |  |  | 144.1562